## DTMF
Id | Designator | Package | Quantity | Designation
1 | P2 | SIL-2 | 1 | AUDIO_IN
2 | R10,R11,R12,R13,R14,R15 | R4 | 6 | 220
3 | R7 | R4 | 1 | 68K
4 | R6 | R4 | 1 | 47K
5 | R5 | R4 | 1 | 330K
6 | R4,R3,R2,R1 | R4 | 4 | 56K
7 | R8 | R4 | 1 | 100K
8 | R9 | R4 | 1 | 150k
9 | D8,D7,D6,D5,D4 | LED-5MM | 5 | LED
10 | X1 | HC-18UV | 1 | 3.5795MHz
11 | IC1 | DIP-18__300_ELL | 1 | MT8870P
12 | D3 | D3 | 1 | 1N14148
13 | D2,D1 | D3 | 2 | 5.6V
14 | C2,C1 | C1V5 | 2 | CP1
15 | P3 | SIL-5 | 1 | OUTPUT
16 | P1 | SIL-2 | 1 | POWER_5V
17 | 1PIN,1PIN,1PIN,1PIN | 1pin | 4 | P***
18 | D9 | LED-5MM | 1 | pwr
Id | Designator | Package | Quantity | Designation
1 | U1 | xbee_r1-XBEE | 1 | XBEE-1B2
2 | IC1 | v-reg-2-SOT223 | 1 | LM1117
3 | P1 | SIL-4 | 1 | CONN_4
4 | J1,J2 | SIL-10 | 2 | SIL10
5 | R1 | R4 | 1 | 10K
6 | R2 | R4 | 1 | 18K
7 | R3,R4,R5 | R4 | 3 | 220
8 | D1,D2 | LED-3MM | 2 | LED
9 | D3 | LED-3MM | 1 | Pwr_led
10 | C1 | C1 | 1 | 1uF
11 | C2 | C1 | 1 | 10uF